## Sheet1
ID | Name | Designator | Footprint | Quantity | Manufacturer Part | Manufacturer | Supplier | Supplier Part | Prince
1 | 100μF | C1 | C0805 | 1
2 | 10nF | C2 | C0805 | 1
3 | 1μF | C3 | C0805 | 1
4 | 220nF | C4 | C0805 | 1
5 | 0.1μF | CBY1 | C0805 | 1
6 | 100nF | C8 | R/C0603 | 1
7 | 0.1μF | CL1 | R/C0603 | 1
8 | 1μF | C9 | R/C0603 | 1
9 | 100μF | CAP1 | EEH-ZA1E101XP | 1
10 | L78M08 | L1 | L7805 | 1
11 | AS5600 | U4 | SOIC8 | 1
12 | INA240A2 | INA1,INA2 | INA240 | 2
13 | STM32H743ZIT6u | U1 | LOFP100_0R5_SKT | 1
14 | Terminal connector 2pin 5mm pitch | TB_PWR | TB002-500-02BE | 1
15 | Terminal connector 3pin 5mm pitch | TB_M | 10.7MHZ | 1
16 | LED | D1 | D0805+ | 3
17 | 4 pin male header long | CN1 | HDR_1*4_2R54_V_M | 1
18 | 6 pin male header long | JP1 | HDR_1*6_2R54_V_M | 1
19 | solder_connection | SCT1 | solder_connection | 1
20 | solder_connectiong | SCT10 | solder_connection_tripple | 1
21 | 10mOhm | R5 | R/C0603 | 1
22 | 10mOhm | R6 | R/C0603 | 1
23 | 4.7KOhm | R7 | 0603R | 1
24 | 4.7KOhm | R8 | 0603R | 1